## PLANILLA DE COTIZACIÓN MO
ITEM | DESCRIPCIÓN DE TAREAS | UN | CANT | PRECIO MANO DE OBRA
INSTALACIÓN ELÉCTRICA PARA AIRE ACONDICIONADO Y CAÑONES
1.1 | TABLERO PRINCIPAL (TS AA - CAÑONES)
1.1.1 | Armado y montaje de tablero seccional con barras de distribución para circuitos de alimentación de aire acondicionados y cañones en planta baja y para alimentación tableros seccionales AA - CAÑONES en primer piso y segundo piso. Todo de acuerdo a planos y pliego. | UN | 1
Alimentador a TS AA-Cañones PLANTA BAJA
1.1.2 | Tendido y conexión de alimentador a tablero seccional AA-CAÑONES PB, desde TG existente, por bandeja portacable. | ML | 7
1.2 | TABLERO SECCIONAL AA - CAÑONES PRIMER PISO
1.2.1 | Armado y montaje de tablero seccional con barras de distribución para circuitos de alimentación de aire acondicionados y cañones en primer piso. Todo de acuerdo a planos y pliego. | UN | 1
Alimentador a TS AA-Cañones PRIMER PISO
1.2.2 | Tendido y conexión de alimentadores a tablero seccional AA-CAÑONES PRIMER PISO, desde TS AA-CAÑONES PLANTA BAJA, por bandeja portacable y cañería existente. | ML | 18
1.3 | TABLERO SECCIONAL AA - CAÑONES SEGUNDO PISO
1.3.1 | Armado y montaje de tablero seccional para circuitos de alimentación de aire acondicionados y cañones en segundo piso. Todo de acuerdo a planos y pliego. | UN | 1
Alimentador a TS AA-Cañones SEGUNDO PISO
1.3.2 | Tendido y conexión de alimentadores a tablero seccional AA-CAÑONES SEGUNDO PISO, desde TS AA-CAÑONES PLANTA BAJA, por bandeja portacable y cañería existente. | ML | 29
1.4 | ALIMENTACIÓN BOCAS PARA AA
1.4.1 | Montaje de canalización rigida exterior de PVC, con uniones, conectores, curvas y grampas de sujesión normalizadas, de acuerdo a plano y pliego. | ML | 450
1.4.2 | Tendido de conductor de alimentación terminal a tomacorriente de 20A, 2P+T, de sección adecuada según plano. | ML | 450
Bocas de tomacorrientes 2P+T 20A
1.4.3 | Incluye el montaje de caja canal, modulo toma 2P+T de 20A con bastidor y tapa, ubicado de acuerdo a plano y en función al pliego. | UN | 40
1.5 | ALIMENTACIÓN BOCAS PARA CAÑONES
1.5.1 | Montaje de canalización rigida exterior de PVC, con uniones, conectores, curvas y grampas de sujesión normalizadas, de acuerdo a plano y pliego. | ML | 180
1.5.2 | Tendido de conductor de alimentación terminal a tomacorriente de 10A, 2P+T, de sección adecuada según plano. | ML | 350
Bocas de tomacorrientes 2P+T 10A
1.5.3 | Incluye el montaje de caja canal, modulo toma 2P+T de 10A con bastidor y tapa, ubicado de acuerdo a plano y en función al pliego. | UN | 26
1.6 | CAJAS DE DERIVACIÓN (PASE)
1.6.1 | Instalación de cajas de pase estancas en cada punto según plano. Montaje de borneras de derivación tipo TEA de 4x25A con protectores aislantes incorporados. | UN | 28
1.7 | BANDEJAS PORTACABLES PERFORADAS
1.7.1 | Montaje de bandejas portacables perforadas de 100x50, con soportes, curvas y accesorios, según se define en planos. | ML | 36
1.8 | TENDIDO DE CONDUCTOR TIPO SUBTERRANEO SOBRE BANDEJA
1.8.1 | Incluye el montaje, sobre bandejas existentes y a montar, de conductores tipo subterraneo, tetrapolares y bipolares, desde los tableros seccionales de cada piso hasta las borneras de derivación, de acuerdo a lo definido en planos y pliego. | ML | 698
1.9 | SISTEMA DE PUESTA A TIERRA - CONDUCTOR DE PROTECCIÓN
1.9.1 | Tendido de conductor de protección verde amarillo sobre bandeja y en cañeria. Unión de todo elemento metálico (masas eléctricas) al conductor de protección. Vinculación del conductor de protección al sistema de puesta a tierra existente en TG de acometida definido según pliego. | GL
2.1 | TOMACORRIENTE INTELIGENTE WIFI
2.1.1 | Incluye el montaje de tomacorrientes con interruptor inteligente WIFI, con medición de energía en kWh, colocado en cada tomacorriente de alimentación a los aires acondicionados. | UN | 40
2.1.2 | Incluye el montaje de tomacorrientes con interruptor inteligente WIFI, con medición de energía en kWh, colocado en cada tomacorriente de alimentación a cañones. | UN | 26
2.2 | INSTALACIÓN DE ILUMINACIÓN Y SENSORES EN BAÑOS
2.2.1 | Incluye el recambio de luminarias por artefactos de iluminación tipo led de 30x30 de 24W en baños de planta baja, primer piso y segundo piso. | UN | 28
2.2.2 | Montaje de sensor de movimiento para encendido automatico de iluminación en baños planta baja, primer piso y segundo piso. | UN | 7
2.3 | SECAMANOS AUTOMÁTICOS EN BAÑOS
2.3.1 | Instalación de secamanos automaticos en baños de planta baja, primer piso y segundo piso. Para su ubicación y conexión eléctrica ver plano y pliego. | UN | 13
2.4 | TAREAS FINALES
Puesta en marcha
2.4.1 | Puesta en marcha del sistema general, incluye: relevamiento del funcionamiento de todos los puntos de alimentación de tomacorrientes de AA y de cañones, de los sensores de movimiento e iluminación en baños y secamanos automáticos. | GL
Mediciones
2.4.2 | Incluye mediciones del sistema de puesta a tierra, mediciones te tension (220-380V) mediciones de Corriente por fase y equilibrio de las mismas. | GL
2.4.3 | PROTOCOLO de puesta a tierra según Resolucion SRT mediante instrumento homologado y firmado por profesional habilitado, ensayo del sistema de puesta a tierra y de la continuidad de las masas eléctricas. | GL
Planos
2.4.4 | Entrega de toda la documentación de conforme a obra de toda la instalación eléctrica, unifilares de tableros, etc | GL
TOTAL